## Page 1 - Table 1
MOTOR Type | PROPS |  | Throttle Voltage (V) | Current (A) | Thrust (g) | RPM |  | Power(W) Efficiency | Operating Temperature (TC)
C155 4800KV | 2520 | 30% | 16.07 | 1.28 | 32.4 | 20837 | 20.6 | 1.57 | Motor Internal Tem: 86.38C Ambient Temp: 35.58C
|  | 40% | 16.06 | 2.32 | 54.9 | 27579 | 37.2 | 1.48
|  | 50% | 16.03 | 3.54 | 86.6 | 33364 | 56.7 | 1.53
|  | 60% | 15.99 | 5.82 | 121.5 | 39567 | 93 | 1.31
|  | 70% | 15.94 | 7.77 | 154.7 | 44664 | 123.9 | 1.25
|  | 80% | 15.89 | 10.66 | 193.4 | 49574 | 169.3 | 1.14
|  | 90% | 15.82 | 14.08 | 234.2 | 54010 | 222.7 | 1.05
|  | 100% | 15.78 | 16.07 | 255.2 | 56480 | 253.6 | 1.01
| 3028 | 30% | 12.16 |  | 33 | 15465 | 14.7 | 2.24 | Motor Internal Tem: 74.68C Ambient Temp: 35.58C
|  | 40% | 12.14 |  | 58.5 | 20381 | 26.6 | 2.20
|  | 50% | 12.11 | 3.48 | 89.2 | 24980 | 42.1 | 2.12
|  | 60% | 12.07 | 5.24 | 121.8 | 29098 | 63.3 | 1.92
|  | 70% | 12.03 | 6.95 | 152.1 | 32564 | 83.7 | 1.82
|  | 80% | 11.99 | 9.18 | 193.1 | 36048 | 110.1 | 1.75
|  | 90% | 11.94 | 12.2 |  | 39529 | 145.6 | 1.59
|  | 100% | 11.9 | 14.21 | 255.9 | 41765 | 169.2 | 1.51
| D63 | 30% | 12.14 | 1.17 | 25.6 | 15534 | 14.1 | 1.82 | Motor Internal Tem: 72.68C Ambient Temp: 35.58C
|  | 40% | 12.12 | 2.19 | 46.4 | 20263 | 26.5 | 1.75
|  | 50% | 12.1 | 3.51 | 68.8 | 24945 | 42.5 | 1.62
|  | 60% | 12.07 | 5.17 | 92.6 | 29302 | 62.4 | 1.48
|  | 70% | 12.03 | 7.16 | 117.2 | 32312 | 86.1 | 1.36
|  | 80% | 11.99 | 9.14 | 142.2 | 35903 | 109.5 | 1.30
|  | 90% | 11.93 | 11.74 | 168.9 | 39915 | 140.1 | 1.21
|  | 100% | 11.9 | 13.54 | 189.8 | 41990 | 161.1 | 1.18
| T3.5*2.5*3 | 30% | 12.14 | 1.61 | 51.4 | 14596 | 19.6 | 2.62 | Motor Internal Tem: 106.3IC Ambient Temp: 35.58C
|  | 40% | 12.1 | 3.13 | 87.5 | 18653 | 37.8 | 2.31
|  | 50% | 12.06 | 4.94 | 128.6 | 22337 | 59.6 | 2.16
|  | 60% | 12.02 | 6.86 | 167.4 | 25181 | 82.4 | 2.03
|  | 70% | 11.96 | 10.07 | 215.9 | 27969 | 120.5 | 1.79
|  | 80% | 11.9 | 13.19 | 267 | 30801 | 157 | 1.70
|  | 90% | 11.84 | 16.61 | 308.5 | 32785 | 196.6 | 1.57
|  | 100% | 11.79 | 18.63 | 326.2 | 33816 | 219.6 | 1.49