## Page 1 - Table 1
Outline Drawing
1104 7200KV |  | 1104 7200KV Unit: mm | [5 empty] | Unit: mm
1104 7200KV Unit: mm | [7 empty] | 1104 7200KV Unit: mm
16 05 24
28AWG
01.5 JST 1.25 3Pin Port
2-M2 EQS 4-M2 EQS
Load Performance
Model | Propeller |  | Voltage | Throttle | Current | Thrust | Efficiency |  | Input (W)
1104 | -3B |  | 12 | 30 | 0.51 | 29 | 4.71 |  | 6.10
|  |  | 12 | 40 | 1,.25 | 58 | 3.85 |  | 15.04
|  |  | 12 | 50 | 2.29 | 82 | 2.99 |  | 27.51
|  |  | 12 |  | 3.49 | 105 | 2.52 |  | 41.88
|  |  | 12 | 70 | 4.36 | 137 | 2.63 |  | 52.32
|  |  | 12 | 80 | 5.91 | 163 | 2.30 |  | 70.88
|  |  | 12 | 90 | 8.17 | 192 | 1.96 |  | 97.99
|  |  | 12 | 100 | 10.20 | 234 | 1.91 |  | 122.45
Remark | The above data represents the test samples only: