## Page 1 - Table 1
Load Test Data
Item No. | Prop (inch) | Throttle (%) | Valtage (V) | Current (A) | RPM | Thrust (gf) | Input Power (W) | Thrust efficiency (GW) | Copper wire temperature ("C)
2806.5 1300KV | HQ7.0*3.5 Triblade | 30 | 24.0 |  | 8270 | 310 | 55.20 | 5.62 | 102.2C (Ambient temperature iS 28C)
|  | 40 | 24.0 | 4.6 | 10517 | 530 | 110.40 | 4.80
|  | 50 | 24.0 | 7.2 | 12132 | 750 | 172.80 | 4.34
|  | 60 | 24.0 | 12.7 | 14922 | 1130 | 304.80 | 3.71
|  | 70 | 23.9 | 18.3 | 16785 | 1430 | 437.37 | 3.27
|  | 80 | 23.9 | 28.8 | 19216 | 1940 | 688.32 | 2.82
|  | 90 | 23.8 | 37.5 | 20631 | 2290 | 892.50 | 2.57
|  | 100 |  | 44.4 | 21691 | 2520 | 1056.72 | 2.38
The temperature is motor inside copper wire temperature @ 100% throttle running 10 seconds.
The test base on 2017 BrotherHobby bench for reference only: