## Page 1 - Table 1
17. 6
33.

## Page 1 - Table 2
Load Test Data
Item No. | Prop (inch) | Throttle %) | Voltage (V) | Current (A) | RPM | Thrust (gf) | Input Power (W) | Thrust efficiency (GW) | Temperature
2810 1180KV | HQ 7*4*3 Triblade | 30 | 24.0 | 2.6 | 7808 | 293 | 62.40 | 4.70 | The inside of motor copper wire 104.7C The surface of motor: 53.4C (Ambient temperature is 29.88C)
|  | 40 | 24.0 | 4.3 | 9440 | 437 | 103.20 | 4.23
|  | 50 | 24.0 | 6.7 | 11054 | 626 | 160.80 | 3.89
|  | 60 | 24.0 | 11.2 | 13322 | 961 | 268.80 | 3.58
|  | 70 | 23.9 | 17.3 | 15379 | 1342 | 413.47 | 3.25
|  | 80 | 23.8 | 26.7 | 17706 | 1807 | 635.46 | 2.84
|  | 90 | 23.8 | 36.0 | 19318 | 2193 | 856.80 | 2.56
|  | 100 | 23.7 |  | 19769 | 2339 | 1030.95 | 2.27
The temperature is motor inside copper wire temperature @ 100% throttle running mins
The test base on 2018 BrotherHobby bench for reference only: