## Page 1 - Table 1
Avenger V3 2812-1115KV Load Test Data
Item No. | Prop (inch) | Throttle | Voltage | Current (A) | RPM | Thrust (gf) | Input Power (W) | Thrust efficiency (G/W) | Copper wire temperature
Avenger V3 2812-1115KV | HQ |  | 25.20 | 3.20 | 7382 | 484.00 | 80.64 | 6,00 | The inside of motor copper wire (Ambient temperature is 26 'C)
|  | 40 | 25.20 | 6.00 | 9254 | 779.00 | 151.20 | 5.15
|  | 50 | 25.10 | 11.00 | 10942 | 1162.00 | 276.10 | 421
|  | 60 | 25.10 | 14.80 | 12329 | 1443.00 |  | 3.88
|  | 70 | 25.00 | 27.30 | 14420 | 2019.00 | 682 50 | 2.96
|  | 80 | 24.80 | 41.80 | 16071 | 2580.00 | 1036.64 | 2 49
|  | 90 | 24.80 | 53.20 | 17203 | 2967.00 | 1319.36
|  | 100 | 24.80 |  | 17315 | 3076.00 | 1421.04 | 216
Item No. | Prop (inch) | Throttle | Voltage | Current (A) | RPM | Thrust (gf) | Input Power (W) | Thrust efficiency (G/W) | Copper wire temperature (C)
Avenger V3 2812-1115KV | HQ 9X5X3 | 30 | 25.20 | 5.50 | 7659 | 829.00 | 138.60 | 5.98 | The inside of motor copper wire (Ambient temperature is 26
|  | 40 | 25.20 | 9.30 | 8916 | 1157.00 | 234.36 | 4.94
|  | 50 | 25.10 | 15.70 | 10257 | 1559.00 | 394.07 | 3.96
|  | 60 | 25.00 | 22.70 | 10882 | 1937.00 | 567.50 | 3.41
|  | 70 | 24.90 | 40.50 | 14090 | 2595.00 | 1008.45 | 257
|  | 80 | 24.90 | 55.20 | 14195 | 3176.00 | 1374.48 | 2 31
|  | 90 | 24.80 | 56.20 | 14206 | 3192.00 | 1393.76 | 2.29
|  | 100 | 24.80 | 66.80 | 14634 | 3307.00 | 1656.64 | 2 00
Remark | The temperature is motor inside copper wire temperature running ZMIN at 100%S throttle The test base on 2022 BrotherHobby bench for reference only.