## Page 1 - Table 1
Avenger 2816-810KV Load Test Data
Item No. | Prop (inch) | Throttle %) | Voltage (V) | Current (A) | RPM | Thrust (gf) | (W) | Input Power¦ Thrust efficiency (GW) | Copper wire temperature
Avenger 2816 810KV | HQ 10*5*3 Triblade | 30 | 24.00 | 3.40 | 5032 | 478.00 | 81.60 | 5.86 | The inside of motor copper wire (Ambient temperature is 26 "C)
|  | 40 | 24.00 | 6.40 | 6370 | 862.00 | 153.60 | 5.61
|  | 50 | 24.00 | 13.00 | 8050 | 1430.00 | 312.00 | 4.58
|  | 60 | 23.90 | 17.60 | 8874 | 1748.00 | 420.64 | 4.16
|  | 70 | 23.90 | 26.20 | 9965 | 2276.00 | 626.18 | 3.63
|  | 80 | 23.80 | 37.40 | 10950 | 2845.00 | 890.12 | 3.20
|  | 90 | 23.80 |  | 11504 | 3037.00 | 1011.50 | 3.00
|  | 100 | 23.70 | 55.00 | 12276 | 3523.00 | 1303.50 | 270
Remark | The temperature is motor inside copper wire temperature running 2MIN at 100% throttle The test base on 2018 BrotherHobby bench for reference only