## Page 1 - Table 1
LA 2005-3450KV Load Test Data
Item No. | Prop (inch) | Throttle % | Voltage | Current (A) | RPM | Thrust | Input Power (W) | Thrust efficiency (GiW) | Copper wire temperature (PC)
LA 2005 3450KV | HQ 3X4X3 Triblade | 30 | 16.00 | 2.50 | 16426 | 68.00 | 40.00 | 1.70 | The inside of motor copper wire: (Ambient temperature is 26 'C)
|  | 40 | 16.00 | 4.30 | 21273 | 113.00 | 68.80 | 1.64
|  | 50 | 16.00 | 6.10 | 24970 | 157.00 | 97.60 | 1.61
|  | 60 | 16.00 | 9.10 | 29382 | 229.00 | 145.60 | 1.57
|  | 70 | 16.00 | 12.80 | 33804 | 316.00 | 204.80 | 1.54
|  | 80 | 16.00 | 16.80 | 38227 | 411.00 | 268.80 | 1.53
|  | 90 | 15.90 | 19.40 | 39756 | 458.00 | 308.46 | 1.48
|  | 100 | 15.90 | 23.10 | 42635 | 530.00 | 367.29 | 1.44
Remark | The temperature is motor inside copper wire temperature running ZMIN at 100% throttle . The test base on 2018 BrotherHobby bench for reference only