## Page 1 - Table 1
SE 2812 Load Test Data
Item No. | Prop (inch) | Throttle (%) | Voltage (V) | Current (A) | RPM | Thrust (gf) | Input Power (W) | Thrust efficiency (GN) | Copper wire temperature ('C)
SE 2812 | HQ 7X4X3 | 30 | 25.20 | 6.10 | 10547 | 621.00 | 153.72 | 4.04 | The inside of motor copper wire: (Ambient temperature is 26
|  | 40 | 25.20 | 10.10 | 12540 | 894.00 | 254.52 | 3.51
|  | 50 | 25.20 | 13.00 | 13824 | 1097.00 | 327.60 | 3.35
|  | 60 | 25.20 | 17.20 | 15324 | 1369.00 | 433.44 | 3.16
|  | 70 | 25.20 | 21.20 | 17056 | 1704.00 | 534.24 | 3.19
|  | 80 | 25.20 | 32.10 | 19389 | 2208.00 | 808.92 | 2.73
|  | 90 | 25.20 | 41.00 | 20839 | 2583.00 | 1033.20 | 2.50
|  | 100 | 25.20 | 42.60 | 20848 | 2640.00 | 1073.52 | 2.46
Remark | The temperature iS motor inside copper wire temperature running ZMIN at 100 throttle.The test base on 2022 BrotherHobby bench for reference only