## Page 1 - Table 1
VY 1504.5-3950KV Load Test Data
Item No. | Prop (inch) | Throttle (%) | Voltage (V) | Current (A) | RPM | Thrust (gf) | Input Power (W) | Thrust efficiency | Copper wire temperature
1504.5-3950KV | GF 3016 Triblade | 30 | 16.00 | 1.30 | 18780 | 63.00 | 20.80 | 3.03 | The inside of motor copper wire: 52.3C (Ambient temperature is 29
|  | 40 | 16.00 | 2.00 | 23754 | 96.00 | 32.00 | 3.00
|  | 50 | 16.00 | 3.00 | 28915 | 138.00 | 48.00 | 2.88
|  | 60 | 16.00 | 4.50 | 33156 | 190.00 | 72.00 | 2.64
|  | 70 | 16.00 | 6.40 | 37746 | 248.00 | 102.40 | 2.42
|  | 80 | 16.00 | 8.90 | 42619 | 329.00 | 142.40
|  | 90 | 16.00 | 11.50 | 47191 | 406.00 | 184.00 | 2.21
|  | 100 | 16.00 | 13.20 | 48782 | 454.00 | 211.20 | 2.15
Remark | [The temperature is motor inside copper wire temperature running ZMIN at 100% throttle The test base on 2020 BrotherHobby bench for reference onlyv