## Page 1 - Table 1
VY 1507-1550KV Load Test Data
Item No_ | Prop (inch) | Throttle (%) | Voltage (V) | Current (A) | RPM | Thrust (gf) | (W) | Input Power ¦ Thrust efficiency (GW) | Copper wire temperature (PC)
1507-1550KV | GF 5143*3 Triblade | 30 | 24.00 | 1.20 | 9549 | 122.00 | 28.80 |  | The inside of motor copper wire 101.3C (Ambient temperature is 29.7C)
|  | 40 | 24.00 | 2.40 | 11602 | 195.00 | 57.60 | 3.39
|  | 50 | 24.00 | 3.40 | 13691 | 283.00 | 81.60 | 3.47
|  | 60 | 24.00 | 4.90 | 15123 | 354.00 | 117.60 | 3.01
|  | 70 | 24.00 | 6.80 | 16846 | 466.00 | 163.20 | 2.86
|  | 80 | 24.00 | 8.90 | 18504 | 558.00 | 213.60 | 2.61
|  | 90 | 24.00 | 11.50 | 19683 | 658.00 | 276.00 | 2.38
|  | 100 | 24.00 | 13.50 | 20837 | 762.00 | 324.00 | 2.35
Remark | The temperature is motor inside copper wire temperature running 2MIN at 100% throttle The test base on 2020 BrotherHobby bench for reference only-