## Page 1 - Table 1
Load performance
Model | propeller | gas pedal (%) | voltage (VS | stta (RPM/MIN) | current (A) | (g) | power (W) | Force Efficiency (G/W)
Bling 1103 | Qianfeng 20235 | 10 | 12 | 10000 | 0.1 | 4 | 1.2 | 3.33
|  | 20 | 12 | 17000 | 0.4 | 17 | 4.8 | 3.54
|  | 30 | 12 | 23000 | 0.9 | 35 | 10.8 | 3.24
|  | 40 | 12 | 29000 | 1.6 | 57 | 19.2 | 2.97
|  | 50 | 12 | 33700 |  | 84 | 33.6 | 2.50
|  | 60 | 12 | 38000 | 3.4 | 104 | 40.8 | 2.55
|  | 70 | 12 | 42000 | 4.6 | 128 | 55.2 | 2.32
|  | 80 | 12 | 46000 | 5.9 | 152 | 70.8 | 2.15
|  |  |  | 49000 | 7.6 | 189 | 91.2 | 2.07
|  | 100 | 12 | 52000 | 9.4 | 210 | 112.8 | 1.86
Bling 1103 (8000KV) | Qianfeng 2512-3 |  | 12 | 9600 | 0.1 | 6 | 1.2 | 5.00
|  | 20 | 12 | 17000 | 0.4 | 20 |  | 4.17
|  | 30 | 12 | 23000 | 1.0 | 42 | 12 | 3.50
|  | 40 | 12 | 26000 | 1.8 |  | 21.6 | 3.24
|  | 50 | 12 | 33000 | 2.7 | 99 | 32.4 | 3.06
|  | 60 | 12 | 37000 | 3.8 | 133 | 45.6 | 2.92
|  | 70 | 12 | 42000 | 5.1 | 162 | 61.2 | 2.65
|  | 80 | 12 | 46000 | 6.7 | 199 | 80.4 | 2.48
|  | 90 | 12 | 46700 | 7.9 | 217 | 94.8 | 2.29
|  | 100 | 12 | 52000 | 10.0 | 259 | 120 | 2.16