## Page 1 - Table 1
Test KV | Configu ration | Shaft Diameter (outer) | Lead specification (MM) | Weight (Incl Cable) | Voltage | Max Thrust (G) | Max Power (1Os-W) | peak Current (1Os-A)
24AWG
5500kv | 9N/12P | 1.5MM | 120MM | 7.5G | 16.8V | 297.84G | 188.22w | 12A
Product Drawing
14.5 p 17.6 8 2 5 M2 4 M2 4
Test report
Propeller | Type | Throttle (%) | Test Voltage | Load Current (A) | Thrust (G) | RPM | Power (W) | Efficiency (G/W)
HQ 3*2*2 | 5500kv | 50% | 15.89 | 3.84 | 146.8 | 22147.0 | 61.0 | 2.41
|  | 60% | 15.86 | 5.53 | 183.1 | 24238.0 | 87.7 | 2.09
|  | 70% | 15.84 | 7.03 | 220.9 | 28989.0 | 111.4 | 1.98
|  | 80% | 15.81 | 8.58 | 254.6 | 32199.0 | 135.6
|  | 90% | 15.78 | 10.37 | 281.4 | 33691.0 | 163.6 | 1,.72
|  | 100% | 15.73 | 12.0 | 297.8 | 34489.0 | 188.3 | 1.58
GF 2540*3 | 5500kv | 50% | 16.02 | 3.35 | 134.1 | 16219.0 | 53.7 | 2.50
|  | 60% | 16.00 | 4.90 | 169.8 | 25365.0 | 78.4 | 2.17
|  | 70% | 15.98 | 6.35 | 206.1 | 29479.0 | 101.5 | 2.03
|  | 80% | 15.95 | 7.73 | 227.1 | 34354.0 | 123.3 | 1,.84
|  | 90% | 15.88 | 9.65 | 257.7 | 36664.0 | 153.2 | 1.68
|  | 100% | 15.91 | 11.21 | 275.3 | 37775.0 | 178.4 | 1.54