## Page 1 - Table 1
Type | Prop(inch)l | Voltages (V) | Throttle (%) | Current (A) | Thrust (G) | Power (W) | Efficiency (G/W) | Temperatu (PC)
SPEEDX2 1505 | HQ DT63 | 16V | 50% | 5.58 | 163 | 89.1 | 1.83 | 73 (Ambient temperature 19*C )
|  |  | 60% | 6.92 | 181 | 110.3 | 1.64
|  |  | 70% | 8.69 | 200 | 138.0 | 1.45
|  |  | 80% | 10.83 | 238 | 171.0 | 1.39
|  |  | 90% | 13.70 | 280 | 217.4 | 1.29
|  |  | 100% | 17.16 | 314 | 272.2 | 1.15
| HQ T3.5x2x3 | 16V | 50% | 6.98 | 235 | 111.3 | 2.11 | 98 (Ambient temperature 19*C )
|  |  | 60% | 10.07 | 252 | 160.0 | 1.58
|  |  | 70% | 11.85 | 286 | 188.3 | 1.52
|  |  | 80% | 13.81 | 352 | 219.0 | 1.61
|  |  | 90% | 17.47 | 414 | 276.9 | 1.49
|  |  | 100% | 21.56 | 450 | 340.9 | 1.32